## Folha 1
JDM020 | m² |  | Malha anti-ervas sintética.
Malha de polipropileno não tecido, Dupont Plantex Premium "PROJAR", de 180 mm/s de permeabilidade à água, expressa como índice de velocidade, segundo ISO 11058, e 68 g/m² de massa superficial, com função anti-ervas, permeável ao ar e aos nutrientes, quimicamente inerte e estável tanto a solos ácidos como alcalinos e com resistência aos raios UV, fixada ao terreno onde se vai realizar a plantação, à razão de 1 planta/m² com estacas de ancoragem de aço galvanizado, em forma de U, de 150x30x150 mm e 3 mm de diâmetro. O preço não inclui o recobrimento da superfície nem a vegetação.
Unitário |  | Ud |  | Descrição | Rend. | Preço unitário | Importância
mt48map030lj |  | m² |  | Malha de polipropileno não tecido, Dupont Plantex Premium "PROJAR", de 180 mm/s de permeabilidade à água, expressa como índice de velocidade, segundo ISO 11058, e 68 g/m² de massa superficial, com função anti-ervas, permeável ao ar e aos nutrientes, quimicamente inerte e estável tanto a solos ácidos como alcalinos e com resistência aos raios UV. | 1.1 | 1.17 | 1.29
mt48mal020a |  | Ud |  | Estaca de ancoragem de aço galvanizado, em forma de U, de 150x30x150 mm e 3 mm de diâmetro, para fixação de redes e malhas ao terreno. | 2 | 0.1 | 0.2
mo040 |  | h |  | Oficial de 1ª jardineiro. | 0.061 | 22.68 | 1.38
mo086 |  | h |  | Ajudante de jardineiro. | 0.121 | 22.13 | 2.68
|  | % |  | Custos directos complementares | 2 | 5.55 | 0.11
Custo de manutenção decenal: 1,95€ nos primeiros 10 anos. | [5 empty] | Total: | 5.66